## Pakiet_1
Załącznik nr 2 do Zapytania
FORMULARZ ASORTYMENTOWO - CENOWY
Pakiet nr 1
Materac pneumatyczny przeciwodleżynowy zmiennociśnieniowy
Lp | Przedmiot zamówienia | Liczba | Cena jednostkowa brutto | Wartość brutto
|  | /w szt./ | /w zł/ | /w zł/
1 | Materac pneumatyczny przeciwodleżynowy zmiennociśnieniowy | 20
Wartość pakietu:
Wymagania zamawiającego do poz. 1 |  | Warunek graniczny | Opisać tak/nie
1 | Wymiary materaca : 200 x 86 x 10 cm ( długość/szerokość/wysokość ) (+/- 2 cm ) | tak
2 | Materac skonstruowany za pomocą rur pneumatycznych | tak
3 | Materac przeciwodleżynowy, zmiennociśnieniowy | tak
4 | zasilanie : 220-240V / 50Hz | tak
5 | Udźwig : minimum 140 kg | tak
6 | waga pompy : max 1,2 kg | tak
7 | waga materaca : max 4 kg | tak
8 | wydajność pompy : 6-7 litrów/min | tak
9 | zakres ciśnienia : 40-100mmHg | tak
10 | cykl pracy : 6 min | tak
11 | materiał : PVC, nylon | tak
12 | kolor : do uzgodnienia z zamawiającym | tak
13 | Produkt fabrycznie nowy | tak
Lp | Opis parametrów wymaganych | Parametr wymagany i oceniany | parametry oferowane, opis
1 | Producent | podać
2 | Nazwa i typ wyposażenia | podać
3 | Kraj pochodzenia | podać
4 | Rok produkcji | 2019-2020
…………………………………………….
podpis Wykonawcy

## Pakiet_2
Załącznik nr 2 do Zapytania
FORMULARZ ASORTYMENTOWO - CENOWY
Pakiet nr 2
Parawan szpitalny, mobilny
Lp | Przedmiot zamówienia | Liczba | Cena jednostkowa brutto | Wartość brutto
|  | /w szt./ | /w zł/ | /w zł/
1 | Parawan szpitalny, mobilny | 25
Wartość pakietu:
Wymagania zamawiającego do poz. 1 |  | Warunek graniczny | Opisać tak/nie
1 | Podstawa z kółkami | tak
2 | Wykonany z metalu o lekkiej konstrukcji | tak
3 | Zasłona | tak
4 | Wysokość: ok. 170 cm | tak
5 | Szerokość: ok. 100 cm | tak
6 | gwarancja min. 12 miesięcy | tak
7 | produkt fabryczne nowy | tak
Lp | Opis parametrów wymaganych | Parametr wymagany i oceniany | parametry oferowane, opis
1 | Producent | podać
2 | Nazwa i typ wyposażenia | podać
3 | Kraj pochodzenia | podać
4 | Rok produkcji | 2019-2020
…………………………………………….
podpis Wykonawcy

## Pakiet__3
Załącznik nr 2 do Zapytania
FORMULARZ ASORTYMENTOWO - CENOWY
Pakiet 3
Pulpa papierowa
Lp | Przedmiot zamówienia | Liczba | Cena jednostkowa brutto | Wartość brutto
| x | szt. | (zł) | (zł)
1 | Baseny sanitarne z pulpy papierowej płaskie bez pokrywki | 1000
2 | Kaczka sanitarna z pulpy papierowej- męska | 1000
Wartość pakietu:
Lp. | Wymagania zamawiającego do poz.1 ,2
1 | Pozycja 1- pojemność 2L (+/- 5%),
2 | Pozycja 1-2-z pulpy o właściwościach wodoodpornych (co najmniej 4 godziny wodoodporności)
3 | Pozycja 1-2 do maceratora
4 | Pozycja 2- pojemność minimum 800 ml (+/- 5%)
Lp | Opis parametrów wymaganych | Parametr wymagany i oceniany | parametry oferowane, opis
1 | Producent | podać
2 | Nazwa i typ wyposażenia | podać
3 | Kraj pochodzenia | podać
4 | Rok produkcji | 2019-2020
…………………………………………….
podpis Wykonawcy

## Pakiet__4
Załącznik nr 2 do Zapytania
FORMULARZ ASORTYMENTOWO - CENOWY
Pakiet 4
Reduktor próżni
Lp | Przedmiot zamówienia | Liczba | Cena jednostkowa brutto | Wartość brutto
|  | /w szt./ | /w zł/ | /w zł/
1 | Reduktor próżni | 120
Wartość pakietu:
Wymagania zamawiającego do poz.1 |  | Warunek graniczny | Opisać tak/nie
1 | Przystosowany do gniazd ściennych typu AGA | tak
2 | Urządzenie służące do odsysania płynów i wydzielin z jamy ustnej. | tak
3 | Dane techniczne:
| Płynna regulacja: 0 ÷ -1 bar | tak
| Przepływ: 60 +/- 5L/min. | tak
| Wydajność do 250 ml/10 s. | tak
4 | Zawór przy urządzeniu, który pozwala wyłączać i włączać źródło próżni | tak
5 | Gwarancja min. 12 miesięcy, max. 36 miesięcy. | tak
6 | Wymiary: (+/- 5%) wys. 175 mm, głębokość 130 mm | tak
7 | Produkt fabrycznie nowy | tak
Lp | Opis parametrów wymaganych | Parametr wymagany i oceniany | parametry oferowane, opis
1 | Producent | podać
2 | Nazwa i typ wyposażenia | podać
3 | Kraj pochodzenia | podać
4 | Rok produkcji | 2019-2021
…………………………………………….
podpis Wykonawcy

## Pakiet_5
Załącznik nr 2 do Zapytania
FORMULARZ ASORTYMENTOWO - CENOWY
Pakiet 5
Sejf na środki odurzające
Lp | Przedmiot zamówienia | Liczba | Cena jednostkowa brutto | Wartość brutto
|  | /w szt./ | /w zł/ | /w zł/
1 | Sejf na środki odurzające | 3
Wartość pakietu:
Wymagania zamawiającego do poz. 1 |  | Warunek graniczny | Opisać tak/nie
1 | Odporność antywłamaniowa wg normy PN-EN 1143-1 | tak
2 | Certyfikat Vds | tak
3 | Klasa odporności I | tak
4 | Zawiasy zewnętrzne kryte | tak
5 | Sposób zamykania: kluczowy o wysokim stopniu bezpieczeństwa | tak
6 | Korpus wielościenny | tak
7 | Gwarancja 24 miesiące | tak
Lp | Opis parametrów wymaganych | Parametr wymagany i oceniany | parametry oferowane, opis
1 | Producent | podać
2 | Nazwa i typ wyposażenia | podać
3 | Kraj pochodzenia | podać
4 | Rok produkcji | 2019-2020
…………………………………………….
podpis Wykonawcy

## Pakiet__6
Załącznik nr 2 do Zapytania
FORMULARZ ASORTYMENTOWO - CENOWY
Pakiet 6
Wózek zabiegowy do leków ze stelażami na odpady
Lp | Przedmiot zamówienia | Liczba | Cena jednostkowa brutto | Wartość brutto
|  | /w szt./ | /w zł/ | /w zł/
1 | Wózek zabiegowy do leków ze stelażami na odpady | 22
Wartość pakietu:
Wymagania zamawiającego do poz. 1 |  | Warunek graniczny | Opisać tak/nie
1 | 2 x blat (4 tace) z przegródkami | tak
2 | 1x stelaż do worka na odpady | tak
3 | stelaż aluminiowo-stalowy lakierowny proszkowo | tak
4 | koła w obudowie stalowej ocynkowanej o średnicy ok. 75mm, w tym dwa z blokadą | tak
5 | blat ze stali kwasoodpornej, w formie 2 wyjmowanych tac | tak
6 | przegródki do leków z tworzywa stucznego | tak
7 | wymiary całkowite: 660x430x890 mm [szerxgłxwys] (+/- 10mm) | tak
8 | gwarancja min. 12 miesięcy | tak
9 | produkt fabryczne nowy | tak
Lp | Opis parametrów wymaganych | Parametr wymagany i oceniany | parametry oferowane, opis
1 | Producent | podać
2 | Nazwa i typ wyposażenia | podać
3 | Kraj pochodzenia | podać
4 | Rok produkcji | 2019-2020
…………………………………………….
podpis Wykonawcy

## Pakiet_7
Załącznik nr 2 do Zapytania
FORMULARZ ASORTYMENTOWO - CENOWY
Pakiet 7
Szafa na leki psychotropowe
Lp | Przedmiot zamówienia | Liczba | Cena jednostkowa brutto | Wartość brutto
|  | /w szt./ | /w zł/ | /w zł/
1 | Szafa na leki psychotropowe | 5
Wartość pakietu:
Wymagania zamawiającego do poz. 1 |  | Warunek graniczny | Opisać tak/nie
1 | Rozmiar: 1820x900x420mm [wysxszerxgł] (+/- 15mm) | tak
2 | drzwi szafy przeszklone, dwuskrzydłowe, boki bez przeszklenia | tak
3 | zamek baskwilowy z uchwytem klamkowym | tak
4 | 4x półki ze szkla hartowanego | tak
5 | podstawa szafy: stopki regulowane | tak
6 | elemety stalowe lakierowane proszkowo | tak
7 | gwarancja min. 12 miesięcy | tak
8 | produkt fabryczne nowy | tak
Lp | producent | Parametr wymagany i oceniany | parametry oferowane, opis
1 | Producent | podać
2 | Nazwa i typ wyposażenia | podać
3 | Kraj pochodzenia | podać
4 | Rok produkcji | 2019-2020
…………………………………………….
podpis Wykonawcy

## Pakiet_8
Załącznik nr 2 do Zapytania
FORMULARZ ASORTYMENTOWO - CENOWY
Pakiet 8
Waga lekarska ze wzrostomierzem
Lp | Przedmiot zamówienia | Liczba | Cena jednostkowa brutto | Wartość brutto
|  | /w szt./ | /w zł/ | /w zł/
1 | Waga lekarska ze wzrostomierzem | 3
Wartość pakietu:
Wymagania zamawiającego do poz. 1 |  | Warunek graniczny | Opisać tak/nie
1 | kolumnowa waga lekarska elektroniczna z funkcja Body Mass Index i wzrostomierzem | tak
2 | obciążenie maksymalne do 300 kg z dwoma zakresami ważenia: -zakres I: 2-150 kg z działką elementarną 100g/200g -zakres II: 5-300 kg z działką elemantarną 200g/500g | tak
3 | legalizacja w II klasie dokładności pomiaru wagi z odchyleniami:-I zakres ważenia: +/- 150g przy ciężarze do 100 kg oraz +/- 300g przy ciężarze 100-150 kg -II zakres ważenia: +/-300 g przy ciężarze do 200 kg oraz +/-750 g przy ciężarze 200-300 kg | tak
4 | zaintegrowany z wagą mechaniczny wzrostomierz teleskopowy HM2000D z wyświetlaczem LCD | tak
5 | zakres pomiaru wzrostu 120-200 cm | tak
6 | funkcja BMI - wyliczanie wskaźnika masy ciała do wzrostu (Body Mass Index) | tak
7 | funkcja TARA - określa wartość obciążenia dodatkowego i oblicza wagę pacjenta bez tego obiążenia | tak
8 | funkcja HOLD - raz określony wynik ważenia i pomiaru wzrostu może być nadal pokazywany na wyświetlaczu nawet po zejsciu pacjenta z wagi | tak
9 | funkcja PRINT pozwalające na szybki wydruk pomiaru | tak
10 | funkcja UNIT wzrostomierza z wyborem jednostki miary (centymetry/cale/stopy) | tak
11 | funkcja RESET wzrostomierza do skalibrowania i zerowania pomiaru wzrostu | tak
12 | funkcja automatycznego wyłączania wagi | tak
13 | czytelny wyświetlacz LCD na głowicy wagi z cyframi o wysokości 30mm | tak
14 | głowica wagowa z przyciskami szybckiego wybory funkcji | tak
15 | wbudowany w głowicę wagi interfejs do połączenia wagi z komputerem | tak
16 | prosta i intuicyjna obsługa z pomiarem wagi w kilka sekund | tak
17 | gumowa mata przeciwpoślizgowa na platformie wagowej | tak
18 | zasilanie wagi z sieci elektrycznej | tak
19 | możliwość zaisilania wagi z baterii AA 1,5 V | tak
20 | zasilanie wyświetlacza na wzrostomierzu z 2 baterii AAA 1,5 V | tak
21 | świdectwo kompatybilności elektromagnetycznej | tak
22 | podumowane stopki z regulacją do pozimowania platformy wagowej | tak
Lp | producent | Parametr wymagany i oceniany | parametry oferowane, opis
1 | Producent | podać
2 | Nazwa i typ wyposażenia | podać
3 | Kraj pochodzenia | podać
4 | Rok produkcji | 2019-2020
…………………………………………….
podpis Wykonawcy

## Pakiet_9
Załącznik nr 2 do Zapytania
FORMULARZ ASORTYMENTOWO - CENOWY
Pakiet 9
Wózek anestezjologiczny
Lp | Przedmiot zamówienia | Liczba | Cena jednostkowa brutto | Wartość brutto
|  | /w szt./ | /w zł/ | /w zł/
1 | Wózek anestezjologiczny | 4
Wartość pakietu:
Wymagania zamawiającego do poz. 1 |  | Warunek graniczny | Opisać tak/nie
1 | 4 szuflady- wysokość frontów: 1x234mm (+/- 10mm); 3x156mm (+/- 10mm) | tak
2 | 1x blat boczny wysuwany stalowy lakierowany proszkowo lub z tworzywa ABS | tak
3 | 3x odcinki szyny instrumentalnej | tak
4 | 1x nadstawka 11 pojemników | tak
5 | 1x pojemnik na zużyte igły | tak
6 | 1x kosz z pokrywą uchylną | tak
7 | 1x pojemnik na rękawiczki 325x175x40mm (+/- 10mm) | tak
8 | 1x kosz na akcesoria | tak
9 | 1x zamek centralny | tak
10 | 1 x uchwyt do prowadzenia | tak
11 | stelaż nadstawki z kanałami montażowymi po wewnętrznej stronie, umpożliwiącymi regulację wysoości położenia szyn instrumentalnych oraz rozbudowę wozka o dodatkowe wyposażenie | tak
12 | blat stalowy lub ze stali nierdzewnej z pogłębieniem, otoczony z 3 stron bandami o wysokości 50mm (+/- 10mm) | tak
13 | szafka stalowa lakierowana proszkowo, prowadnice szuflad z samodociągiem | tak
14 | podstawa stalowa, wyposażona w koła w obudowie z tworzywa sztucznego o średnicy 125mm (+/- 25 mm), w tym dwa z blokadą (opcjonalnie jedno z nich z funkacją jazdy kierunkowej) | tak
15 | uchwyty do: pojemnika na zużyte igły, pojemnika na narzędzia ze stali kwasoodpornej | tak
16 | wymiary wózka bez wyposażenia opcjonalnego: 650x550x1000mm (+/- 10mm) | tak
17 | wymiary szafki: 600x500x805mm (+/- 10mm) | tak
18 | kolor do wyboru przez zamawiającego | tak
19 | gwarancja min. 12 miesięcy | tak
20 | produkt fabryczne nowy | tak
Lp | Opis parametrów wymaganych | Parametr wymagany i oceniany | parametry oferowane, opis
1 | Producent | podać
2 | Nazwa i typ wyposażenia | podać
3 | Kraj pochodzenia | podać
4 | Rok produkcji | 2019-2020
…………………………………………….
podpis Wykonawcy

## Pakiet_10
Załącznik nr 2 do Zapytania
FORMULARZ ASORTYMENTOWO - CENOWY
Pakiet 10
Wózek do czystej i brudnej bielizny
Lp | Przedmiot zamówienia | Liczba | Cena jednostkowa brutto | Wartość brutto
|  | /w szt./ | /w zł/ | /w zł/
1 | Wózek do czystej i brudnej bielizny | 2
Wartość pakietu:
Wymagania zamawiającego do poz. 1 |  | Warunek graniczny | Opisać tak/nie
1 | Szafka zbudowana ze stelaża z zamkniętych profili aluminiowych | tak
2 | Blat z 3 stron obudowany | tak
3 | Uchwyty do prowadzenia | tak
4 | 1x stelaż do worków na brudną bieliznę | tak
5 | Szafka z drzwiczkami, zamek do szafki | tak
6 | Podstawa stalowa, wyposażona w kółka w obudowie z tworzywa sztucznego o średnicy 100mm (+/- 10mm), w tym dwa z blokadą | tak
7 | Obręcz do worka na odpady ze stali kwasoodpornej, wyposażonej w klipsy zaciskowe zabezpieczające przed zsunięciem się worka, z pokrywą z tworzywa ABS | tak
8 | Wymiary: 1050x580x1080mm (+/- 10 mm) | tak
9 | Wymiary blatu górnego: 490x2mm (+/- 10mm) | tak
10 | Kolorystyka do ustalenia z Zamawiającym | tak
11 | Produkt fabrycznie nowy | tak
Lp | Opis parametrów wymaganych | Parametr wymagany i oceniany | parametry oferowane, opis
1 | Producent | podać
2 | Nazwa i typ wyposażenia | podać
3 | Kraj pochodzenia | podać
4 | Rok produkcji | 2019-2020
…………………………………………….
podpis Wykonawcy

## Pakiet_11
Załącznik nr 2 do Zapytania
FORMULARZ ASORTYMENTOWO - CENOWY
Pakiet 11
Wózek transportowy
Lp | Przedmiot zamówienia | Liczba | Cena jednostkowa brutto | Wartość brutto
|  | /w szt./ | /w zł/ | /w zł/
1 | Wózek transportowy | 1
Wartość pakietu:
Wymagania zamawiającego do poz. 1 |  | Warunek graniczny | Opisać tak/nie
1 | 2x blat 890x590 mm (+/- 10 mm), blat w formie wyjmowanej tacy | tak
2 | 1x uchwyt do prowadzenia | tak
3 | wykonany w całości ze stali kwasoodpornej | tak
4 | koła o średnicy 125mm (+/- 5mm), w tym dwa z blokadą | tak
5 | wymiary całkowite: 1015x600x900 mm [szerxgłxwys] (+/- 10mm) | tak
6 | wymiary powierzchni użytkowej blatu: 845x545x20 mm [szerxgłxwys] (+/- 5mm) | tak
7 | gwarancja min. 12 miesięcy | tak
8 | produkt fabryczne nowy | tak
Lp | Opis parametrów wymaganych | Parametr wymagany i oceniany | parametry oferowane, opis
1 | Producent | podać
2 | Nazwa i typ wyposażenia | podać
3 | Kraj pochodzenia | podać
4 | Rok produkcji | 2019-2020
…………………………………………….
podpis Wykonawcy

## Pakiet_12
Załącznik nr 2 do Zapytania
FORMULARZ ASORTYMENTOWO - CENOWY
Pakiet 12
Waga samochodowa najazdowa
Lp | Przedmiot zamówienia | Liczba | Cena jednostkowa brutto | Wartość brutto
|  | /w szt./ | /w zł/ | /w zł/
1 | Waga samochodowa najazdowa mobilna. Platformy wagowe o łącznej nośności do 12 ton. Miernik wagowy do ważenia statycznego. Drukarka termiczna. Legalizacja. | 1
Wartość pakietu:
Wymagania i parametry graniczne |  | Warunek graniczny
1. | Nośność do 12 ton | tak
2. | Legalizacja | tak
3. | Drukarka termiczna | tak
4. | Miernik wagowy do ważenia statycznego | tak
5. | Gwarancja 24 miesiące | tak
Lp | Opis parametrów wymaganych | Parametr wymagany i oceniany | parametry oferowane, opis
1 | Producent | podać
2 | Nazwa i typ wyposażenia | podać
3 | Kraj pochodzenia | podać
4 | Rok produkcji | 2019-2020
…………………………………………….
podpis Wykonawcy

## Pakiet_13
Załącznik nr 2 do Zapytania
FORMULARZ ASORTYMENTOWO - CENOWY
Pakiet 13
Waga łożkowa najazdowa
Lp | Przedmiot zamówienia | Liczba | Cena jednostkowa brutto | Wartość brutto
|  | /w szt./ | /w zł/ | /w zł/
1 | Waga łóżkowa najazdowa przeznaczona do ważenia pacjentów w łóżkach. Konstrukcja wagi umożliwia stosowanie jej niezależnie od typu łóżka i stosowanych systemów hamulców. Regulowany rozstaw platform do 2,5 metra umożliwia stosowanie wagi do łóżek o dowolnych wymiarach. Waga z podświetlanym wyświetlacz LCD. | 1
Wartość pakietu:
Wymagania i parametry graniczne |  | Warunek graniczny
1. | Konstrukcja wagi umożliwia stosowanie jej niezależnie od typu łóżka i stosowanych systemów hamulców. | tak
2. | Regulowany rozstaw platform do 2,5 metra | tak
3. | Waga podświetlanym z wyświetlacz LCD | tak
Lp | Opis parametrów wymaganych | Parametr wymagany i oceniany | parametry oferowane, opis
1 | Producent | podać
2 | Nazwa i typ wyposażenia | podać
3 | Kraj pochodzenia | podać
4 | Rok produkcji | 2019-2020
…………………………………………….
podpis Wykonawcy

## Pakiet_14
Załącznik nr 2 do Zapytania
FORMULARZ ASORTYMENTOWO - CENOWY
Pakiet 14
Lodówka do leków z kontrola i rejestracją temperatury
Lp | Przedmiot zamówienia | Liczba | Cena brutto za opakowanie | Wartość brutto
|  | /w szt./ | /w zł/ | /w zł/
1 | Lodówka do leków z kontrola i rejestracją temperatury Wyposażona w termometr cyfrowy wraz z funkcją zapisu temperatury. Szuflady z elastycznym podziałem. Zamek bezpieczeństwa. Sygnał ostrzegawczy przy otwartych drzwiach. | 3
Wartość pakietu:
Wymagania i parametry graniczne |  | Warunek graniczny
1. | Zamek bezpieczeństwa | tak
2. | Sygnał ostrzegawczy przy otwartych drzwiach | tak
3. | termometr cyfrowy z funkcją zapisu temperatury | tak
4. | Przechowywanie preparatów wymagających niskich temperatur w przedziale od 2-8 oC | tak
5. | Szuflady z elastycznym podziałem | tak
6. | Sygnał ostrzegawczy przy otwartych drzwiach | tak
Lp | Opis parametrów wymaganych | Parametr wymagany i oceniany | parametry oferowane, opis
1 | Producent | podać
2 | Nazwa i typ wyposażenia | podać
3 | Kraj pochodzenia | podać
4 | Rok produkcji | 2019-2020
…………………………………………….
podpis Wykonawcy

## Pakiet_15
Załącznik nr 2 do Zapytania
FORMULARZ ASORTYMENTOWO - CENOWY
Pakiet 15
Maszyna szorująco zbierająca
Lp | Przedmiot zamówienia | Liczba | Cena brutto za opakowanie | Wartość brutto
|  | /w szt./ | /w zł/ | /w zł/
1 | Samojezdna maszyna szorująco - zbierająca z trakcją. Zasilana bateryjne. Wyposażona w zbiornik na wodę. Automatyczny system dozujący wodę i detrgent. Wspomagany napędem jezdnym. | 1
Wartość pakietu:
Wymagania i parametry graniczne |  | Warunek graniczny
1. | Zasilane bateryjne litowe | tak
2. | Automatyczny system dozujący wodę i detrgent | tak
3. | Wspomagany napędem jezdnym | tak
4. | Czytelny panel sterowania | tak
5. | Dopuszczalny poziom hałasu maksymalnie 75 dB | tak
6. | listwa dosuszająca podłogę do sucha w procesie mycia | tak
Lp | Opis parametrów wymaganych | Parametr wymagany i oceniany | parametry oferowane, opis
1 | Producent | podać
2 | Nazwa i typ wyposażenia | podać
3 | Kraj pochodzenia | podać
4 | Rok produkcji | 2019-2020
…………………………………………….
podpis Wykonawcy

## Pakiet_16
Załącznik nr 2 do Zapytania
FORMULARZ ASORTYMENTOWO - CENOWY
Pakiet 16
Palety z tworzywa sztucznego
Lp | Przedmiot zamówienia | Liczba | Cena jednostkowa brutto | Wartość brutto
|  | /w szt./ | /w zł/ | /w zł/
1 | Palety z tworzywa sztucznego | 10
Wartość pakietu:
Wymagania zamawiającego do poz. 1 |  | Warunek graniczny | Opisać tak/nie
1 | Długość: minimum 1200 mm | tak
2 | Szerokość: minimum 800 mm | tak
3 | przystosowana do obsługi wózkiem widłowym | tak
4 | duża odporność na uszkodzenia, działanie temperatury i chemikaliów | tak
5 | Obciążenie dynamiczne: minimum 1500 kg | tak
6 | Obciążenie statyczne: minimum 5000 kg | tak
7 | kolor do wyboru przez zamawiającego | tak
8 | Masa: 18 kg ( +/- 2 kg ) | tak
9 | atest dopuszczający do kontaktu z opakowaniami z żywnością zgodnie z dyrektywami UE | tak
10 | Podstawa:3 płozy wzmacniane stalą | tak
11 | Produkt fabrycznie nowy | tak
Lp | Opis parametrów wymaganych | Parametr wymagany i oceniany | parametry oferowane, opis
1 | Producent | podać
2 | Nazwa i typ wyposażenia | podać
3 | Kraj pochodzenia | podać
4 | Rok produkcji | 2019-2020
…………………………………………….
podpis Wykonawcy

## Pakiet_17
Załącznik nr 2 do Zapytania
FORMULARZ ASORTYMENTOWO - CENOWY
Pakiet 17
Sejf ognioodporny
Lp | Przedmiot zamówienia | Liczba | Cena jednostkowa brutto | Wartość brutto
|  | /w szt./ | /w zł/ | /w zł/
1 | Sejf ognioodporny | 1
Wartość pakietu:
Wymagania zamawiającego do poz. 1 |  | Warunek graniczny | Opisać tak/nie
1 | Zamek kluczowy | tak
2 | 3 sztuki półek | tak
3 | Wysokość: 1600 mm (+/- 10mm) | tak
4 | Szerokość: 600 mm (+/- 10mm) | tak
5 | Głębokość: 561 mm (+/- 10mm) | tak
6 | Posiada klasę odporności ogniowej S60P wg normy NT FIRE 017 lub równoważna | tak
7 | Posiada atest antywłamaniowy w klasie I wg normy EN 1143-1 lub równoważna | tak
8 | Gwarancja min. 24 miesiące | tak
Lp | Opis parametrów wymaganych | Parametr wymagany i oceniany | parametry oferowane, opis
1 | Producent | podać
2 | Nazwa i typ wyposażenia | podać
3 | Kraj pochodzenia | podać
4 | Rok produkcji | 2019-2020
…………………………………………….
podpis Wykonawcy

## Pakiet_18
Załącznik nr 2 do Zapytania
FORMULARZ ASORTYMENTOWO - CENOWY
Pakiet 18
Wózek transportowy do leków
Lp | Przedmiot zamówienia | Liczba | Cena jednostkowa brutto | Wartość brutto
|  | /w szt./ | /w zł/ | /w zł/
1 | Wózek transportowy do leków | 1
Wartość pakietu:
Wymagania zamawiającego do poz. 1 |  | Warunek graniczny | Opisać tak/nie
1 | Mobliny, lekki | tak
2 | Konstrukcja jest wykonana z matalowych rurek lakierowanych proszkowo | tak
3 | Wyposażony w 4x nierdzewne, przenośne tace oraz tworzywowe przegródki | tak
4 | Uchylna miska z tworzywa | tak
5 | Cztery kółka jedzne, dwa z blokadą | tak
6 | Długość 720 mm (+/- 10mm) | tak
7 | Szerokość: 425 mm (+/- 10mm) | tak
8 | Wysokość: 835 mm (+/- 10mm) | tak
9 | gwarancja min. 12 miesięcy | tak
10 | produkt fabryczne nowy | tak
Lp | Opis parametrów wymaganych | Parametr wymagany i oceniany | parametry oferowane, opis
1 | Producent | podać
2 | Nazwa i typ wyposażenia | podać
3 | Kraj pochodzenia | podać
4 | Rok produkcji | 2019-2020
…………………………………………….
podpis Wykonawcy

## Pakiet_19
Załącznik nr 2 do Zapytania
FORMULARZ ASORTYMENTOWO - CENOWY
Pakiet 19
Lodówka do przechowywania leków
Lp | Przedmiot zamówienia | Liczba | Cena jednostkowa brutto | Wartość brutto
|  | /w szt./ | /w zł/ | /w zł/
1 | Lodówka do przechowywania leków | 1
Wartość pakietu:
Wymagania i parametry graniczne |  | Warunek graniczny: | Opisać tak/nie
1. | Alarm braku zasilania oraz w przypadku awarii | tak
2. | Automatyczne odszranianie | tak
3. | Cyfrowy wskaźnik temperatury | tak
4. | Przechowywanie preparatów wymagających niskich temperatur w przedziale od 2-8 oC | tak
5. | Drzwi pojedyncze przeszkole z izolacją | tak
6. | Wysokość: 190cm (+/- 6 cm) | tak
7. | Sterowanie elektorniczne | tak
8. | Regulowane nóżki | tak
9. | Zamek drzwiowy | tak
10. | Wewnętrzne oświetlenie LED | tak
11. | Gwarancja min. 24 miesiące | tak
Lp | Opis parametrów wymaganych | Parametr wymagany i oceniany | parametry oferowane, opis
1 | Producent | podać
2 | Nazwa i typ wyposażenia | podać
3 | Kraj pochodzenia | podać
4 | Rok produkcji | 2019-2020
…………………………………………….
podpis Wykonawcy

## Pakiet__20
Załącznik nr 2 do Zapytania
FORMULARZ ASORTYMENTOWO - CENOWY
Pakiet nr 20
Myjnia dezyfektor
L.p. | Przedmiot zamówienia | Liczba | Cena jednostkowa brutto | Wartość brutto
|  | /w szt./ | /w zł/ | /w zł/
1 | Myjnia dezynfektor przeznaczony do mycia obuwia operacyjnego. Komora mycia ogrzewana elektrycznie. Wyposażona w drzwi otwierane ręcznie, sterownik ekran LCD, kosz do mycia obuwia operacyjnego mieszczący 10 par. Komora mycia wykonana ze stali kwasoodpornej. Pojemność komory 8 tac. Temperatura mycia i termodezynfekcji do 93 C. | 2
Wartość pakietu:
| Wymagania i parametry graniczne |  | Oferowane parametry (wypełnia oferujący)
1. | Myjnia zgodna z wymogami normy PN-EN 1588 –1/2
2. | Pojemność komory 171 l
3. | Pojemność kosza 151 l
Lp | Opis parametrów wymaganych | Parametr wymagany i oceniany | parametry oferowane, opis
1 | Producent | podać
2 | Nazwa i typ wyposażenia | podać
3 | Kraj pochodzenia | podać
4 | Rok produkcji | 2019-2020
5 | czas trwania umowy 12 mcy | 12 miesięcy
uwagi:
Karta charakterystyki i instrukcję użycia - dostarczyć z pierwszą dostawą lub drogą elektroniczną po zawarciu umowy
…………………………………………….
podpis Wykonawcy

## Pakiet_21
FORMULARZ ASORTYMENTOWO-CENOWY
Załącznik nr 2 do Zapytania
PAKIET NR 21
Komplet odzieży lekarskiej (Bluza + Spodnie)
Lp | Przedmiot zamówienia | Liczba | Cena jedn. brutto | Wartość brutto | Nazwa handlowa | Producent | Nr kat
1 | Ubranie lekarskie (Komplet =Bluza + Spodnie)
| Bluza | 1000
| Spodnie | 1000
Wartość pakietu:
| Wymagania graniczne Zamawiającego | Podać tak/ nie |  | Opisać
1 | Wykonane z tkaniny typu elanobawełna o gramaturze w przedziale od 150 -165 g/m2 (+/- 10g/m2)
2 | Tkanina zawartość bawełny minimum 30% i paraprzepuszczalnosci min 4100 g/ m 2/24 h. Tkanina bielona lub barwiona barwnikami odpornymi na przebarwienia i blaknięcie, wtrzymała na rozciąganie, rozdzieranie, , mięcie
3 | Bluza , spodnie, pakowane indywidualnie
4 | Przeznaczona do stosowania przez personel medyczny w środowisku bloku operacyjnego
5 | Bluza z krótkim rękawem(damsko- męska), z rozcięciemw szpic pod szyją, trzy praktyczne kieszenie: jedna na piersi oraz dwie na dole bluzy. Pod pachami wszyte wstawki przeciwpotne zapewniające komfort w użytkowaniu, po bokach rozporki.
6 | Spodnie damsko - męskie- długie, proste Rozmiar od XS-XXXL ( spodnie damskie) i od S do XXL (spodnie męskie)
7 | Dostępność rozmiarów: XS, S, M, L ,XL, XXL, XXXL, XXXXL posiadające indywidualne i widoczne oznakowanie rozmiaru do wyboru zamawiającego
8 | Ubrania umożliwiające zastosowania tagów RFID w systemie UHF
9 | Karta Danych Technicznych na tkaniny i wyroby
…………………………………………….
podpis Wykonawcy

## Pakiet__22
Załącznik nr 2 do Zapytania
FORMULARZ ASORTYMENTOWO - CENOWY
Pakiet nr 22
Obuwie gumowe
Lp | Przedmiot zamówienia | Liczba | Cena jednostkowa brutto | Wartość brutto | Nazwa producenta/Producent | Numer katalogowy
|  | /w szt./ | /w zł/ | /w zł/ | X | X
1 | Obuwie gumowe | 168
Wartość pakietu:
Wymagania zamawiającego do poz. 1 |  | Warunek graniczny | Opisać tak/nie
1 | Wierzch i spód wykonany z PCV modyfiowanego kauczukiem nitrylowym | tak
2 | Odporne na działanie stężonych kwasów i zasad | tak
3 | Obuwie olejoodporne i wodoszczelne | tak
4 | Odporne na kwasy, zasady, nawozy i różne chemikalia o niskim stężeniu | tak
5 | Antypoślizgowa podeszwa | tak
6 | Spełniają wymagania norm EN20347, EN20344 lub równoważne | tak
7 | Obuwie sięgające co najmniej do połowy łydki | tak
8 | Romiary od 35-49 | tak
9 | Kolor do wyboru przez Zamawiającego | tak
10 | Gwarancja 24 miesiące | tak
Lp | Opis parametrów wymaganych | Parametr wymagany i oceniany | parametry oferowane, opis
1 | Producent | podać
2 | Nazwa i typ wyposażenia | podać
3 | Kraj pochodzenia | podać
4 | Rok produkcji | 2019-2020
…………………………………………….
podpis Wykonawcy

## Pakiet__23
Załącznik nr 2 do Zapytania
FORMULARZ ASORTYMENTOWO - CENOWY
Pakiet nr 23
Koc akrylowo-bawełniany
Lp | Przedmiot zamówienia | Liczba | Cena jednostkowa brutto | Wartość brutto | Nazwa producenta/Producent | Numer katalogowy
|  | /w szt./ | /w zł/ | /w zł/ | X | X
1 | Koc akrylowo-bawełniany | 42
Wartość pakietu:
Wymagania zamawiającego do poz. 1 |  | Warunek graniczny | Opisać tak/nie
1 | Koc 150x195 cm (+/- 5cm) | tak
2 | Gramatura 495 g/m2 (+/- 10 g/m2) | tak
3 | Skład 30% bawełna, 70% akrylu | tak
4 | Obszyty dwustronnie lamówką o szerokości 2cm (+/- 0,5 cm) | tak
5 | Utrzymuje ciepło i jest łatwy w pielęgnacji | tak
6 | Temparatura prania: min. 70oC | tak
7 | Dokumenty: KDT na wyrób i na tkaninę | tak
8 | Gwarancja 24 miesiące | tak
Lp | Opis parametrów wymaganych | Parametr wymagany i oceniany | parametry oferowane, opis
1 | Producent | podać
2 | Nazwa i typ wyposażenia | podać
3 | Kraj pochodzenia | podać
4 | Rok produkcji | 2019-2020
…………………………………………….
podpis Wykonawcy

## Pakiet__24
Załącznik nr 2 do Zapytania
FORMULARZ ASORTYMENTOWO - CENOWY
Pakiet nr 24
Maski wielorazowego użytku oraz filtry do masek
Lp | Przedmiot zamówienia | Liczba | Cena jednostkowa brutto | Wartość brutto
|  | /w szt./ | /w zł/ | /w zł/
1 | Maska CPAP typu Quattro wielokrotnego użytku | 234
2 | Maska CPAP typu Air Fit F10 wielokrotnego użytku | 234
3 | Filtr CPAP pasujący to masek typu | 84
Wartość pakietu:
Wymagania zamawiającego do poz. 1 |  | Warunek graniczny | Opisać tak/nie
1 | typu Quattro | tak
2 | lekka budowa | tak
3 | technologia umożliwiająca dopasowanie maski do twarzy,zapewniająca komfortowe użytkowanie przez pacjenta | tak
4 | wyposażona w pokrętło, zapewniajace idealne dopasowanie i komfort użytkowania | tak
5 | poduszeczkę gwarantujacą swobodę ruchów w czasie snu | tak
6 | regulator posiadający 24 ustawienia , zapewniające szczelność | tak
7 | zatrzask obracajacy się o 360 stopni | tak
8 | klipsy systemu typu ustaw i zapomnij na części mocującej maskę które pozwalają na jej ponowne założenie | tak
9 | porty dostępne gwarantujące sprawne monitorowanie i dostaraczanie tlenu o wymagalnych parametrach | tak
10 | rozmiary do wyboru przez Zamawiającego | tak
Lp | Opis parametrów wymaganych | Parametr wymagany i oceniany | parametry oferowane, opis
1 | Producent | podać
2 | Nazwa i typ wyposażenia | podać
3 | Kraj pochodzenia | podać
4 | Rok produkcji | 2019-2020
Wymagania zamawiającego do poz. 2 |  | Warunek graniczny | Opisać tak/nie
1 | typu Air Fit F 10 | tak
2 | lekka budowa | tak
3 | technologia zapewniająca szczelność i zwiększająca wydajność | tak
4 | składajaca się z 4 częsci prostych w demontażu | tak
5 | łatwa w utrzymaniu czystości | tak
6 | rozmiary do wyboru przez Zamawiającego , męskie i damskie | tak
Lp | Opis parametrów wymaganych | Parametr wymagany i oceniany | parametry oferowane, opis
1 | Producent | podać
2 | Nazwa i typ wyposażenia | podać
3 | Kraj pochodzenia | podać
4 | Rok produkcji | 2019-2020
…………………………………………….
podpis Wykonawcy

## Pakiet_25
Załącznik nr 2 do Zapytania
FORMULARZ ASORTYMENTOWO-CENOWY
PAKIET 25
OSŁONY NA OBUWIE - WYSOKIE
L.p. | Przedmiot zamówienia | para | ilość zamawianych par | Cena brutto za parę | Wartość brutto | Nazwa handlowa/ Producent
1 | Osłony na obuwie, wysokość 50 cm (+/- 5 cm),u góry zabezpieczenie przed opadaniem, możliwość szybkiego założenienia przez wsunięcie na stopy,Rozmiar uniwersalny. Produkt jednokrotnego użytku. | 2 szt | 14105
Wartość pakietu:
| Wymagania i parametry graniczne |  |  | Oferowane parametry (obowiązkowo wypełnia Wykonawca)
1. | Spełniające normę: EN14126
2 | Wysokość osłony około 50 cm (+/- cm 5 cm)
3 | Zamawiajacy dopuszcza nie wymaga podeszwę antyposlizgową
….......................................
Podpis Wykonawcy

## Pakiet_26
Załącznik nr 2 do Zapytania
PAKIET 26
FORMULARZ ASORTYMENTOWO-CENOWY | FORMULARZ ASORTYMENTOWO-CENOWY
KOMBINEZON
L.p. | Przedmiot zamówienia | szt. | Cena brutto za szt | Wartość brutto | Nazwa handlowa/ Producent
|  | /w szt./ | /w zł/ | /w zł/
1 | Kombinezon ochronny ,oddychający, wytrzymały,zapewniający ochronę przed czynnikami biologicznymi oraz chemicznymi. Wykonany z oddychającego materiału barierowego o gramaturze minimum 55 g/m 2 maksimum 65g/m 2 , Konstrukcja kombinezonu powinna zapewnić użytkownikowi najwyższy poziom bezpieczeństwa, ergonomii i komfortu podczas pracy. | 12605
Wartość pakietu:
| Wymagania |  | Oferowane parametry (obowiązkowo wypełnia Wykonawca)
1. | Materiał barierowy: włoknina polipropylenowa bez zawartości lateksu lub podobny o takich samych właściwościach
2. | Kaptur umożliwiajajacy dobre przyleganie do innego sprzętu ochrony indywidualnej
3. | Zapięcie kombinezonu typu zamek błyskawiczny z klapką przykrywająca
4. | Elastyczne ściągacze w mankietach, nogawkach, talii i kapturze, wytrzymałe szwy
5. | Spełniający normy: EN 14126:2005 (lub odpowiednio EN 14126:2003 EN 14126:2003/AC:2004).
6. | Pakowany w idywidualne opakowanie
7. | Oznakowanie CE
8. | Rozmiary kombinezonów :
XL długość 179 cm , obwód klatki piersiowej 176 cm , długość rękawa 61 cm (+/- 2 cm) ,
XXL długość 183 cm , obwód klatki piersiowej 184 cm, długość rękawa 61 cm (+/- 2 cm),
XXXL długość 187 cm , obwód klatki piersiowej 192 cm, długość rękawa 62 cm (+/- 2 cm), kolor biały ,
Rozmiary do wyboru przez Zamawiającego
….......................................
Podpis Wykonawcy

## Pakiet_27
Załącznik nr 2 do Zapytania
FORMULARZ ASORTYMENTOWO-CENOWY
Pakiet 27
Gogle ochronne
L.p. | Przedmiot zamówienia | liczba opakowań | Cena brutto za opakowanie | Wartość brutto | Nazwa handlowa/ Producent
|  | /w szt./ | /w zł/ | /w zł/ | X
1 | Gogle ochronne z przezroczystą, wytrzymałą szybką z powłoką utwardzająca i zapobiegającą parowaniu. Dopasowuje się do kształtu twarzy. Szeroki, regulowany pasek, wymienne szybki. | 67
Wartość pakietu:
| Wymagania i parametry graniczne |  | Oferowane parametry (wypełnia oferujący)
1. | Spełniają podstawowe wymogi bezpieczeństwa zawarte w Artyukule 10 Derektywy Wspólnoty Europejskiej 89/686/EEC
2. | Oznaczone znakiem CE
….......................................
Podpis Wykonawcy

## Pakiet_28
Załącznik nr 2 do Zapytania
FORMULARZ ASORTYMENTOWO - CENOWY
Pakiet 28
Automatyczny dystrybutor wydający czystą odzież oraz zbierający brudną odzież szpitalną
Lp | Przedmiot zamówienia | Liczba | Cena jednostkowa brutto | Wartość brutto
|  | /w szt./ | /w zł/ | /w zł/
1 | Dystrybutor/szafa wydający czystą odzież oraz zbierające brudną odzież - zestaw | 1 zestaw
Wartość pakietu:
Wymagania i parametry graniczne dystrybutor wydajacy czystą odzież |  | Opisać tak/nie
1. | wymiary dystrybutora szerokośćxgłębokośćx wysokość : 950x1060x1990 mm (+/-5cm)
2. | wolnostojący
3. | mieszczący minimum 190 ubrań
4. | działający w oparciu o system typu RFID UHF
5. | wyposażony w czytnik kart zbliżeniowych umożliwiąjacy szybki odczyt kart i wydanie odzieży
6. | urządzenie wyposażone w system instrukcji wyświetlanych na ekranie jak i formie głosowej
7. | możliwość załadunku komór w komplety ( bluza spodnie) lub pojedyńcze wyroby
8. | dystrybutor powinien generować automatyczne raporty z ilością pobrań bielizny z podziałem na użytkowników i rozmiary. Raporty powinny być wysyłane na podany w umowie e- mail do koordynatora ds.prania na koniec dnia oraz na koniec miesiąca jako podsumowanie miesięczne
9. | urządzenie wyposażone w system bezpieczeństwa (kurtyna światła w podczerwieni góra- dół) w celu natychmiastowego zatrzymania bębna obrotowego
10. | załadunek bez konieczności otwierania głównych drzwi urządzenia
11. | dystrybutor powinien być wyposażony w opcję wysyłania komunikatu do pralni
Wymagania techniczne :
1 | forma dystrybucji - bęben obrotowy
2 | zasilanie 230V,50hZ jednofazowe
3 | pobór mocy Pn 0,75 KW - 1 KW
4 | waga ok. 227 Kg
5 | materiał wykończeniowy : stal , okienka komór matriał typu pleksiglas
6 | obsługa - panel dotykowy
7 | system operacyjny - wbudowany system windows
8 | czytnik kart identyfikacyjnych - zbliżeniowy
9 | średni czas wydawania odzieży ok 5 sekund lub <5 sekund
10 | średni czas załadunku ( całkowitego wypełnienia urządzenia) max 12 minut
Lp | Opis parametrów wymaganych | Parametr wymagany i oceniany | parametry oferowane, opis
1 | Producent | podać
2 | Nazwa i typ wyposażenia | podać
3 | Kraj pochodzenia | podać
4 | Rok produkcji | 2019-2020
5 | czas trwania umowy 12 mcy | 12 miesięcy
Wymagania i parametry graniczne dystrybutor zbierający brudną odzież |  | Opisać tak/nie
1. | wymiary dystrybutora szerokośćxgłębokośćx wysokość : 900x994x2000 mm (+/-5cm)
2. | wymiar szerokość xgłębokośćxwysokość wózka zbierajacego , który musi znajdowac się w wewnątrz urządzenia : 800x700x1700 mm (+/-5cm). Wymiary w wózka muszą być pasowac do wymiarów dystrybutora.
3. | wolnostojący
4. | działający w oparciu o system typu RFID UHF
5. | odzież brudna wrzucona do dystrybutora zbierajacego brudną odzież, powinna być przez powyższy dystrybutor odczytana i po jej wrzuceniu, limit na karcie powinien być przywrócony.
6. | oddawanie odzieży brudnej odbywa się automatycznie bez konieczności używania karty zbliżeniowej
7. | kolektor w formie sygnalizacji świetlnej wskazuje poprawność odczytu
Wymagania techniczne :
1 | forma odczytu tagu - wewnątrz po zamknięciu drzwi
2 | zasilanie : 230V, 50 Hz
3 | pobór mocy Pn 0,75 KW
4 | waga ok 95 kg
5 | materiał : stal oraz aluminium
6 | materiał wykończeniowy : stal lub stal oraz alumimium
Lp | Opis parametrów wymaganych | Parametr wymagany i oceniany | parametry oferowane, opis
1 | Producent | podać
2 | Nazwa i typ wyposażenia | podać
3 | Kraj pochodzenia | podać
4 | Rok produkcji | 2019-2020
5 | czas trwania umowy 12 mcy | 12 miesięcy
…………………………………………….
podpis Wykonawcy