## Część 1
Zał. 2 do zapytania ofertowego
FORMULARZ ASORTYMENTOWO - CENOWY
Nazwa Wykonawcy:
Część 1: Pulpa papierowa
Lp. | Asortyment | J.m. | Ilość | Cena jednostkowa brutto (zł) | Wartość brutto (zł) | Producent | Nr katalog.
| x | x | A | B | A x B | x | x
1 | Baseny sanitarne z pulpy papierowej płaskie bez pokrywki | szt. | 3000
2 | Kaczka sanitarna z pulpy papierowej- męska | szt. | 7000
Razem |  | x | x | x |  | x | x
Lp. | Wymagania bezwzględne | Opisać/ TAK |  | Opisać oferowane parametry
1 | Pozycja 1- pojemność 2l (+/- 5%)
2 | Pozycja 1-2-z pulpy o właściwościach wodoodpornych (co najmniej 4 godziny wodoodporności)
3 | Pozycja 1-2 do maceratora
4 | Pozycja 2- pojemność minimum 800 ml (+/- 5%)
……………………………………..
Podpis osoby upoważnionej

## Część 2
Zał. 2 do zapytania ofertowego
FORMULARZ ASORTYMENTOWO - CENOWY
Nazwa Wykonawcy:
Część 2: Wózek anestezjologiczny
Lp. | Asortyment | J.m. | Ilość | Cena jednostkowa brutto (zł) | Wartość brutto (zł) | Producent | Nr katalog.
| x | x | A | B | A x B | x | x
1 | Wózek anestezjologicny | szt. | 2
Razem |  | x | x | x |  | x | x
Lp. | Wymagania bezwzględne | Opisać/ TAK |  | Opisać oferowane parametry
1 | Wymiary [szerxgłxwys]: 80cmx50cmx106cm (+/- 5cm)
2 | Wózek wykonany z wysokiej jakości laminatu
3 | W narożnikach listwy aluminiowe
4 | Wózek pięcioszufladowy samodomykających się na prowadnicach
5 | Szuflady z wewnętrznymi przegródkami do segregacji leków
6 | Górny blat oraz fronty szuflad wykonane z ABS
7 | Krawędzie blatu zaokrąglone i wyprofilowane
8 | Wózek wyposażony w 4 koła o średnicy 10 cm (+/- 2cm) w tym 2 z blokadą
9 | 1 x stojak na kroplówkę z regulacją wysokości
10 | 1 x stalowy kosz na odpady
11 | 1 x blat boczny wysuwany z boku wózka
12 | 1 x nadstawka z uchylnymi pojemnikami, dwa rzędy po 5 sztuk
13 | Kolor do wyboru przez zamawiającego
14 | Gwarancja min. 12 miesięcy
15 | Produkt fabryczne nowy
Lp | Opis dodatkowy | Parametr | Wypełnia Wykonawca
1 | Producent | podać
2 | Nazwa i typ wyposażenia | podać
3 | Kraj pochodzenia | podać
4 | Rok produkcji | 2020-2021
……………………………………..
Podpis osoby upoważnionej

## Część 3
Zał. 2 do zapytania ofertowego
FORMULARZ ASORTYMENTOWO - CENOWY
Nazwa Wykonawcy:
Część 3: Myjnia dezyfekator
Lp. | Asortyment | J.m. | Ilość | Cena jednostkowa brutto (zł) | Wartość brutto (zł) | Producent | Nr katalog.
| x | x | A | B | A x B | x | x
1 | Myjnia dezynfektor przeznaczony do mycia obuwia operacyjnego | szt. | 1
Razem |  | x | x | x |  | x | x
Lp. | Wymagania bezwzględne | Opisać/ TAK |  | Opisać oferowane parametry
1 | Myjnia zgodna z wymogami normy PN-EN 15883 –1/2
2 | Pojemność komory 8 tac zgodnych ze standarem 1/1 DIN
3 | Urządzenie 1-drzwiowe pod zabudowę podblatową
4 | Komora mycia ogrzewana elektrycznie, wyposażona w drzwi otwierane ręcznie
5 | Wymiary zewnętrzne [szerxgłxwys] 60x65x85 cm (+/-5 cm)
6 | Urządzenie wyposażone w 15 programów mycia
7 | Maksymalny poziom wytwarzanego hałasu <56dB
8 | Myjnia wyposażona w 2 popmpy dozujące środki chemiczne
9 | Sterowanie mikroprocesorowe
10 | Sterownik wyposażony w ekran LED
11 | Zasilanie 3-fazowe (400V, 50Hz), moc urządzenia 7kW
12 | Myjnia wyposażona w kosz do mycia obuwia operacyjnego
13 | Gwarancja min. 12 miesięcy
14 | Produkt fabryczne nowy
Lp | Opis dodatkowy | Parametr | Wypełnia Wykonawca
1 | Producent | podać
2 | Nazwa i typ wyposażenia | podać
3 | Kraj pochodzenia | podać
4 | Rok produkcji | 2020-2021
……………………………………..
Podpis osoby upoważnionej

## Część 4
Zał. 2 do zapytania ofertowego
FORMULARZ ASORTYMENTOWO - CENOWY
Nazwa Wykonawcy:
Część 4: Wózek inwalidzki
Lp. | Asortyment | J.m. | Ilość | Cena jednostkowa brutto (zł) | Wartość brutto (zł) | Producent | Nr katalog.
| x | x | A | B | A x B | x | x
1 | Wózek inwalidzki | szt. | 10
Razem |  | x | x | x |  | x | x
Lp. | Wymagania bezwzględne | Opisać/ TAK |  | Opisać oferowane parametry
1 | Szerokość siedziska: 50 cm
2 | Głębokość siedziska: 43
3 | Wysokość siedziska: 50
4 | Wysokość oparcia: 44
5 | Podłokietniki odchylane i wyciągane
6 | Koła przednie i tyle bezdętkowe
7 | Koła na szybkozłączce
8 | Kieszeń na oparciu
9 | Wózek posiada płytę pod stopy
10 | Maksymalna waga użytkowanika do 130 kg
11 | Tapicerka zmywalna
12 | Wózek wykonany ze stali
13 | Gwarancja min. 12 miesięcy
14 | Produkt fabryczne nowy
Lp | Opis dodatkowy | Parametr | Wypełnia Wykonawca
1 | Producent | podać
2 | Nazwa i typ wyposażenia | podać
3 | Kraj pochodzenia | podać
4 | Rok produkcji | 2020-2021
……………………………………..
Podpis osoby upoważnionej

## Część 5
Zał. 2 do zapytania ofertowego
FORMULARZ ASORTYMENTOWO - CENOWY
Nazwa Wykonawcy:
Część 5: Myjnia do kaczek i basenów
Lp. | Asortyment | J.m. | Ilość | Cena jednostkowa brutto (zł) | Wartość brutto (zł) | Producent | Nr katalog.
| x | x | A | B | A x B | x | x
1 | Myjnia dezynfekator do kaczek i basensów | szt. | 4
Razem |  | x | x | x |  | x | x
Lp. | Wymagania bezwzględne | Opisać/ TAK |  | Opisać oferowane parametry
1 | Myjnia dezynfekator przeznaczona do dezynfekcji pojemników na wydzieliny ludzkie (kaczki, baseny, słoje)
2 | Automatyczne opróżnianie mytych i dezynfekowanych naczyń sanitarnych po zamknięciu dzwi myjni
3 | Pojemność komory mycia - min. 1 basen i 1 kaczka (razem ub min. 3 kaczki (razem)
4 | Mycie za pomocą obrotowych ramion natryskowych/dysz natryskowych (stałych i obrotowych)/lub obrotowej głowicy natryskowej oraz stałych dysz natryskowych
5 | Wszystkie elementy wykonane ze stali kwasoodpornej lub ze stali nierzewnej. Dopuszcza się wykonanie elementów natryskowych z tworzywa sztucznego
6 | Moc maksymalna od 2500 W do 5100 W (+/- 200 W)
7 | Orurowanie wykonane z miedzi, stali nierdzewnej lub tworzywa sztucznego dostosowanego do środowiska pracy myjni i gwarantującego wytrzymałość na zużycie
8 | Układ dozowania środka chemicznego (odkamieniającego i płuczącego) z kontrolą jego stanu w pojemniku
9 | Napełnienie bojlera bez możliwości cofania się wody do instalacji wody zasilającej w celu uniemożliwienia jej skażenia
10 | Min. 2 niezależne czujniki do monitorowania temperatury w celu kontroli przebiegu cyklu mycia i dezynfekcji lub czujnik do kontroli temperatury dezynfekcji
11 | Wszystkie podzespoły, urządzenia pracujące pod napięciem 24 V lub 230 V - zgodnie z obowiązującymi na terenie RP normami
12 | Zaoferowana myjnia posiada potwierdzające badania na skuteczność eliminacji clostridium difficile z dowolnego niezlaeżnego akredytowanego laboratorium przeprowadzającego takie badania
13 | Budowania myjni i jej uszczelnienie zapewniającego pełną paroszczelność i wodoszczelność komory myjącej podczas cyklu mycia
14 | Gwarancja min. 12 miesięcy
15 | Produkt fabryczne nowy
Lp | Opis dodatkowy | Parametr | Wypełnia Wykonawca
1 | Producent | podać
2 | Nazwa i typ wyposażenia | podać
3 | Kraj pochodzenia | podać
4 | Rok produkcji | 2020-2021
……………………………………..
Podpis osoby upoważnionej

## Część 6
Zał. 2 do zapytania ofertowego
FORMULARZ ASORTYMENTOWO - CENOWY
Nazwa Wykonawcy:
Część 6: Macerator
Lp. | Asortyment | J.m. | Ilość | Cena jednostkowa brutto (zł) | Wartość brutto (zł) | Producent | Nr katalog.
| x | x | A | B | A x B | x | x
1 | Macerator przeznaczony do utylizacji jednorazowej pulpy papierowej | szt. | 5
Razem |  | x | x | x |  | x | x
Lp. | Wymagania bezwzględne | Opisać/ TAK |  | Opisać oferowane parametry
1 | Wydajność - 1 naczynie jednorazowe typu kaczka/basen na 1 cykl
2 | Konstrukcja ze stali nierdzewnej z frontem i górną pokrywą wykonaną z tworzywa
3 | Górna pokrywa ze specjalnym uchwytem uszczelniającym komorę, automatyczne otwieranie bez użycia dłoni
4 | Cała górna obudowa i pokrywa komory tworząca jeden element, opływowa, łatwa w czyszczeniu
5 | Antybakteryjna powłoka górnej pokrywy i panelu przedniego
6 | Bęben wykonany w całości ze stali nierdzewnej
7 | Komora maceratora wyposażona w otwory o średniczy max. 1cm
8 | Automatyczne uruchamianie urządzenia
9 | Zbiornik wody znajdujący się w całości pod obudową ze stali nierdzewnej, odporny na uszkodzenia mechaniczne
10 | Wymiary [szerxwysxgł]: 98x45x36 cm (+/- 2 cm)
11 | Moc przyłączeniowa max. 500 W
12 | Wszystkie elementy tnące umiejscowione w głównej częsci komory
13 | Możliwość stosowania naczyń i chemii różnych producentów w okresie gwarancji
14 | Aktualny dokument dopuszczający do obrotu - CE
15 | Dożywotnia gwarancja na moduły tnąco rozrywające
16 | Gwarancja min. 12 miesięcy
17 | Produkt fabryczne nowy
Lp | Opis dodatkowy | Parametr | Wypełnia Wykonawca
1 | Producent | podać
2 | Nazwa i typ wyposażenia | podać
3 | Kraj pochodzenia | podać
4 | Rok produkcji | 2020-2021
……………………………………..
Podpis osoby upoważnionej

## Część 7
Zał. 2 do zapytania ofertowego
FORMULARZ ASORTYMENTOWO - CENOWY
Nazwa Wykonawcy:
Część 7: Wózki kuwetowe
Lp. | Asortyment | J.m. | Ilość | Cena jednostkowa brutto (zł) | Wartość brutto (zł) | Producent | Nr katalog.
| x | x | A | B | A x B | x | x
1 | Wózek kuwetowy mały | szt. | 2
2 | Wózek kuwetowy duży | szt. | 10
Razem |  | x | x | x |  | x | x
Lp. | Wymagania bezwzględne | Opisać/ TAK |  | Opisać oferowane parametry
1 | Dotyczy pozycji 1: Wymiary wózka (długość x szerokość x wysokość) 85 x 60 x 112 cm (+/- 5 cm)
2 | Dotyczy pozycji 1 i 2: Wózek wykonany z tworzywa poliamidowego, odpornego na złamania i zgniecienia. Konstrukcja wózka metalowa.
3 | Dotyczy pozycji 1 i 2: Wszystkie elementy wózka można dezynfekować w autoklawach (termicznie 110C) oraz środkami dezynfekującymi.
4 | Dotyczy pozycji 1: W skład wózka wchodzi: Taca 5L - 1 szt., wiaderka 8L z przykrywami - 3 szt. (w kolorach żółty, czerwony, niebieski), pokrywa do stelaża na 2 worki 120L, uchwyt - podstawa pod stelaż na mopy - 2 szt., uchwyty - trzymaki do kijów od stelaży - 3 szt.
5 | Dotyczy pozycji 1 i 2:Waga 25 kg (+/- 5 kg). Kółka skrętne o średnicy 10 cm.
6 | Dotyczy pozycji 2: Wymiary wózka (długość x szerokość x wysokość) 115 x 60 x 112 cm (+/- 5 cm)
7 | Dotyczy pozycji 2: W skład wózka wchodzi: tace 5l - 2 szt., sito do optymalnego zalewania mopów roztworem roboczym, kuweta do namaczania mopów 15l z przykrywkami - 2 szt., kuweta na zużyte mopy i ścierki z przykrywką - 1 szt., wiado 8l w kolorach żółty, niebieski, czerowny z przykrywami - 3 szt., pokrywa do stelaża na dwa worki 120l, wielofunkcyjna listwa zaczepowa - 2 szt., uchwyt podstawa pod stelaż na mopy - 2 szt., uchwyty (trzymaki) do kijów od stelaży - 3 szt.
8 | Dotyczy pozycji 2: regulowane prowadnice umożliwiające wysuwanie kuwet
9 | Dotyczy pozycji 1 i 2: gwarancja min. 12 miesięcy
10 | Dotyczy pozycji 1 i 2: produkt fabryczne nowy
Lp | Opis dodatkowy | Parametr | Wypełnia Wykonawca
1 | Producent | podać
2 | Nazwa i typ wyposażenia | podać
3 | Kraj pochodzenia | podać
4 | Rok produkcji | 2020-2021
……………………………………..
Podpis osoby upoważnionej

## Część 8
Zał. 2 do zapytania ofertowego
FORMULARZ ASORTYMENTOWO - CENOWY
Nazwa Wykonawcy:
Część 8: Mopy
Lp. | Asortyment | J.m. | Ilość | Cena jednostkowa brutto (zł) | Wartość brutto (zł) | Producent | Nr katalog.
| x | x | A | B | A x B | x | x
1 | Mopy płaskie, kieszeniowe do stelaża | szt. | 1200
Razem |  | x | x | x |  | x | x
Lp. | Wymagania bezwzględne | Opisać/ TAK |  | Opisać oferowane parametry
1 | Mopy o wymiarach 40x10 cm
2 | 70% bawełna, 30% poliester
3 | Wchłanianie wody: 350% ciężaru właściwego
4 | Odporność na pranie: min. 300 prań
5 | Kurczliwość: <3%
6 | Temperatura prania: 95%
7 | Typ szycia: naszywany (pętelki na podstawie i obrzeżach mopa). Pętle przyszyte do płóciennej podstawy za pomocą 4 rzędów na korpusie/podstawie mopa oraz 2 na obrzeżach. Pętla to splot 6 pojedynczych nitek tworzących pętlę
Lp | Opis dodatkowy | Parametr | Wypełnia Wykonawca
1 | Producent | podać
2 | Nazwa i typ wyposażenia | podać
3 | Kraj pochodzenia | podać
4 | Rok produkcji | 2021
……………………………………..
Podpis osoby upoważnionej

## Część 9
Zał. 2 do zapytania ofertowego
FORMULARZ ASORTYMENTOWO - CENOWY
Nazwa Wykonawcy:
Część 9: Maszyna do czyszczenia szorująco-zbierająca
Lp. | Asortyment | J.m. | Ilość | Cena jednostkowa brutto (zł) | Wartość brutto (zł) | Producent | Nr katalog.
| x | x | A | B | A x B | x | x
1 | Urządzenie szorująco-zbierające | szt. | 1
Razem |  | x | x | x |  | x | x
Lp. | Wymagania bezwzględne | Opisać/ TAK |  | Opisać oferowane parametry
1 | Baterie litowo-jonowe 83,2 Ah
2 | Wydajność teoretyczna 3000 m2/h
3 | Szerokość pracy maszyny 60 cm
4 | Szerokość łuku odsysania 89 cm
5 | Czas pracy na bateriach 3h
6 | Możliwość doładowywania baterii podczas krótkich przerw w pracy
7 | Wbudowany system dozowania chemii 0,5-5%
8 | Wbudowany prostownik
9 | Zbiornik wody brudnej 55l
10 | Zbiornik wody czystej 55l
11 | Rodzaj napędu - trakcja
12 | Dwie szczotki z własnymi silnikami
13 | Nacisk szczotek 42 kg
14 | Moc silnika szczotek 2 x 300 W
15 | W komplecie podholdery - 2 szt.
16 | Moc znamionowa 900 W
17 | Wymiary urządzenia LxWxH (cm) 135,5x67,5x118 (+/-5)
18 | Ciężar z bateirami - 180 kg
19 | Poziom hasałasu nie większy niż 65dB
20 | Regulowany dyszel z mechanizem równoległowodowym
21 | Ssawka wytwarzająca wir ssący dosuszający podłogę po umyciu
22 | Automatyczne zakładanie i zdjemowanie szczotek
23 | Praca w trybie ECO - energooszczędny
24 | System umożliwiący miejscowe doszyszczanie
25 | System szybkiego napełniania wodą
26 | Ładowarka wewnętrzna
27 | Gwarancja min. 12 miesięcy
28 | Produkt fabryczne nowy
Lp | Opis dodatkowy | Parametr | Wypełnia Wykonawca
1 | Producent | podać
2 | Nazwa i typ wyposażenia | podać
3 | Kraj pochodzenia | podać
4 | Rok produkcji | 2020-2021
……………………………………..
Podpis osoby upoważnionej

## Część 10
Zał. 2 do zapytania ofertowego
FORMULARZ ASORTYMENTOWO - CENOWY
Nazwa Wykonawcy:
Część 10: Fumiagtor
Lp. | Asortyment | J.m. | Ilość | Cena jednostkowa brutto (zł) | Wartość brutto (zł) | Producent | Nr katalog.
| x | x | A | B | A x B | x | x
1 | Fumigator | szt. | 2
Razem |  | x | x | x |  | x | x
Lp. | Wymagania bezwzględne | Opisać/ TAK |  | Opisać oferowane parametry
1 | Urządzenie do dezynfekcji pomieszczeń w zakresie od 30 do 150 m3
2 | Rozpylacz ultradźwiękowy
3 | Bez sprężarki powietrza
4 | Proces zgodny z normą NF T 72-281 (2014)
5 | Przenośny
6 | Wymiary [wysxszerxdł]: 40x20x50 cm
7 | Waga 9kg
8 | Zsilanie 230 V - 50/60 Hz - 32 W
9 | Gwarancja min. 12 miesięcy
10 | Produkt fabryczne nowy
Lp | Opis dodatkowy | Parametr | Wypełnia Wykonawca
1 | Producent | podać
2 | Nazwa i typ wyposażenia | podać
3 | Kraj pochodzenia | podać
4 | Rok produkcji | 2020-2021
……………………………………..
Podpis osoby upoważnionej

## Część 11
Zał. 2 do zapytania ofertowego
FORMULARZ ASORTYMENTOWO - CENOWY
Część 11: Ścienny dozownik mydła
Lp. | Asortyment | J.m. | Ilość | Cena jednostkowa brutto (zł) | Wartość brutto (zł) | Producent | Nr katalog.
| x | x | A | B | A x B | x | x
1 | Ścienny dozownik mydła | 1 szt. | 45
Razem |  | x | x | x |  | x | x
Lp. | Wymagania bezwzględne | Opisać TAK/NIE |  | Opisać oferowane parametry
1 | Dozownik uruchamiany bez kontaktu z dłonią (za pomocą przedramienia lub łokcia). Zamawiający nie dopuszcza dozowników uruchamianych za pomocą fotokomórki.
2 | Napełnianie: wkład jednorazowy wraz z systemem dozującym (system zamknięty) zapewniający czystość mikrobiologiczną do końca zużycia wkładu
3 | Możliwość łatwego montażu na ścianie
4 | Gwarancja: minimum 2 lata
Lp | Opis dodatkowy | Parametr | Wypełnia Wykonawca
1 | Producent | podać
2 | Nazwa i typ wyposażenia | podać
3 | Kraj pochodzenia | podać
4 | Rok produkcji | 2021
……………………………………..
Podpis osoby upoważnionej

## Część 12
Zał. 2 do zapytania ofertowego
FORMULARZ ASORTYMENTOWO - CENOWY
Nazwa Wykonawcy:
Część 12: Dozownik na papier toaletowy
Lp. | Asortyment | J.m. | Ilość | Cena jednostkowa brutto (zł) | Wartość brutto (zł) | Producent | Nr katalog.
| x | x | A | B | A x B | x | x
1 | Dozownik na papier toaletowy | szt. | 45
Razem |  | x | x | x |  | x | x
Lp. | Wymagania bezwzględne | Opisać/ TAK |  | Opisać oferowane parametry
1 | Materiał - plastik odporny na działanie środków dezynfekcyjnych
2 | Powinien posiadać przejrzystą część w celu kontroli załadowania papieru
3 | Wymiary (wys. x szer. x dł.) 26 x 23 x 13 cm (+/- 2 cm)
4 | Zamykany na kluczyk
5 | Uniwersalny, pasujący do różnych wymiarów rolek
6 | Gwarancja min. 12 miesięcy
7 | Produkt fabryczne nowy
Lp | Opis dodatkowy | Parametr | Wypełnia Wykonawca
1 | Producent | podać
2 | Nazwa i typ wyposażenia | podać
3 | Kraj pochodzenia | podać
4 | Rok produkcji | 2021
……………………………………..
Podpis osoby upoważnionej

## Część 13
Zał. 2 do zapytania ofertowego
FORMULARZ ASORTYMENTOWO - CENOWY
Nazwa Wykonawcy:
Część 13: Stelaż pojedynczy na odpady
Lp. | Asortyment | J.m. | Ilość | Cena jednostkowa brutto (zł) | Wartość brutto (zł) | Producent | Nr katalog.
| x | x | A | B | A x B | x | x
1 | Stelaż pojedynczy na odpady | szt. | 195
Razem |  | x | x | x |  | x | x
Lp. | Wymagania bezwzględne | Opisać/ TAK |  | Opisać oferowane parametry
1 | Metalowy stelaż pojedynczy na worki, pokrywa podnoszona pedałem
2 | Wózek z czterema samoskrętnymi kółkami
3 | Stelaż wózka ocynkowany
4 | Do stelaża pasuje worek foliowy o pojemności 120l i 60l
5 | Wymiary stelaża [wysxgłxszer]: 93x47x42 cm (+/- 5cm)
6 | Gwarancja min. 12 miesięcy
7 | Produkt fabryczne nowy
Lp | Opis dodatkowy | Parametr | Wypełnia Wykonawca
1 | Producent | podać
2 | Nazwa i typ wyposażenia | podać
3 | Kraj pochodzenia | podać
4 | Rok produkcji | 2021
……………………………………..
Podpis osoby upoważnionej

## Część 14
Zał. 2 do zapytania ofertowego
FORMULARZ ASORTYMENTOWO - CENOWY
Nazwa Wykonawcy:
Część 14: Dozownik na ręczniki do rąk
Lp. | Asortyment | J.m. | Ilość | Cena jednostkowa brutto (zł) | Wartość brutto (zł) | Producent | Nr katalog.
| x | x | A | B | A x B | x | x
1 | Dozownik na ręczniki do rąk | szt. | 50
Razem |  | x | x | x |  | x | x
Lp. | Wymagania bezwzględne | Opisać/ TAK |  | Opisać oferowane parametry
1 | Wykonany z tworzywa ABS
2 | Umieszczona w podstawie pojemnika wkładka dozująca uniemożliwiająca wyciągnięcie długiej wstęgi ręcznika
3 | Ręcznik powienien zrywać się na perforacji
4 | Użycie ręcznika papierowego w rolce o maksymalnej średnicy 0,5 cm i maksymalnej wysokości 23 cm
5 | Zamykany na kluczyk
6 | Wymiary [wysxszerxgł]: 32x25x23 cm (+/- 1 cm)
7 | Gwarancja min. 12 miesięcy
8 | Produkt fabryczne nowy
Lp | Opis dodatkowy | Parametr | Wypełnia Wykonawca
1 | Producent | podać
2 | Nazwa i typ wyposażenia | podać
3 | Kraj pochodzenia | podać
4 | Rok produkcji | 2021
……………………………………..
Podpis osoby upoważnionej